## Sheet1
BOM
Rave Light Driver PCB Main Board
Rev 1
Reference | Value/Part Number | Footprint | Datasheet | Source | Quantity | Notes
C1-C3 | 10uf | Electrolytic Custom | ~ |  | 3
C4, C12 | 22uf | Capacitor_SMD:C_0603_1608Metric | ~ |  | 2
C5, C6 | 100uf | Electrolytic Custom | ~ |  | 2
C8, C9 | 1uf | Capacitor_SMD:C_0603_1608Metric | ~ |  | 2
C10 | 10uf | Capacitor_SMD:C_0603_1608Metric | ~ |  | 1
C7, C11 | .1uf | Capacitor_SMD:C_0603_1608Metric | ~ |  | 2
D1-D3 | 1N5819 | Diode_SMD:D_SOD-323 | ~ |  | 3
FB1 | ACML-0805-190-T | Ferrite Bead:R_0805_2012Metric | ~ |  | 1
L1 | 10uh | Custom | ~ |  | 1
L2 | 1uh | Inductor_SMD:L_0805_2012Metric | ~ |  | 1
Q1, Q2 | MMBT3904-TP | Package_TO_SOT_SMD:SOT-23 | ~ |  | 2
Q3 | AO4484 | Main Board1:SOIC-8_3.9x4.9mm_P1.27mm | http://www.ti.com/lit/gpn/csd16342q5a |  | 1
R1 | 6.8k | Resistor_SMD:R_0603_1608Metric | ~ |  | 1
R2, R5 | 100k | Resistor_SMD:R_0603_1608Metric | ~ |  | 2
R3, R6, R14, R18, R19 | 10k | Resistor_SMD:R_0603_1608Metric | ~ |  | 5
R4, R7 | 1k | Resistor_SMD:R_0603_1608Metric | ~ |  | 2
R12 | 205k | Resistor_SMD:R_0603_1608Metric | ~ |  | 1
R13 | 68k | Resistor_SMD:R_0603_1608Metric | ~ |  | 1
R15 | 43k | Resistor_SMD:R_0603_1608Metric | ~ |  | 1
R16 | 2.7k | Resistor_SMD:R_0603_1608Metric | ~ |  | 1
R8, R17 | 1M | Resistor_SMD:R_0603_1608Metric | ~ |  | 2
R20 | 220R | Resistor_SMD:R_0603_1608Metric | ~ |  | 1
SW1 | Momentary | Button_Switch_SMD:SW_SPST_PTS645 | ~ |  | 1
TH1 | Thermistor | Capacitor_SMD:C_0805_2012Metric | ~ |  | 1
U1 | MT3608 | Package_TO_SOT_SMD:SOT-23-6 |  |  | 1
U2 | NCP718A | Footprints:SON65P200X200X80-7N | https://www.onsemi.com/pub/Collateral/NCP718-D.PDF |  | 1
U3 | ATtiny1614 | Package_SO:SOIC-14_3.9x8.7mm_P1.27mm | http://ww1.microchip.com/downloads/en/DeviceDoc/40001912A.pdf |  | 1